## BDI
Tomador: | [5 empty] | Município de IPUMIRIM
Município: | [5 empty] | IPUMIRIM - SC
Em atenção ao estabelecido pelo Acórdão 2622/2013 – TCU – Plenário reformamos a orientação e indicamos a utilização dos seguintes parâmetros para taxas de BDI:
Tipo de obra: |  |  |  | Construção de Rodovias e Ferrovias |  |  | Obras que se enquadram no tipo escolhido: | Selecione o CPRB
[7 empty] | Para o tipo de obra “Construção de Rodovias e Ferrovias” enquadram-se: a construção e recuperação de: auto-estradas, rodovias e outras vias não-urbanas para passagem de veículos, vias férreas de superfície ou subterrâneas (inclusive para metropolitanos), pistas de aeroportos. Esta classe compreende também: a pavimentação de auto-estradas, rodovias e outras vias não-urbanas; construção de pontes, viadutos e túneis; a instalação de barreiras acústicas; a construção de praças de pedágio; a sinalização com pintura em rodovias e aeroportos; a instalação de placas de sinalização de tráfego e semelhantes, conforme classificação 4211-1 do CNAE 2.0. Também enquadram-se a construção, pavimentação e sinalização de vias urbanas, ruas e locais para estacionamento de veículos; a construção de praças e calçadas para pedestres; elevados, passarelas e ciclovias; metrô e VLT. | Desonerado
[8 empty] | Onerado | Escolha o tipo de obra
Alternativa mais vantajosa para a Administração Pública: |  |  |  | Desonerado |  |  |  |  | Construção de edifícios
Construção de edifícios
Escolha o tipo de obra
Construção de edifícios
BDI ABAIXO PODE SER ACEITO |  |  |  | OK |  |  |  |  | Construção de Rodovias e Ferrovias
Construção de Redes de Abastecimento de Água, Coleta de Esgoto e Construções Correlatas
Construção e Manutenção de Estações e Redes de Distribuição de Energia Elétrica
Obras Portuárias, Marítimas e Fluviais
[9 empty] | Fornecimento de Materiais e Equipamentos |  |  |  | Obras que se enquadram no tipo escolhido:
25.64% | [8 empty] | Para o tipo de obra “Construção de Edifícios” enquadram-se: a construção e reforma de: edifícios, unidades habitacionais, escolas, hospitais, hotéis, restaurantes, armazéns e depósitos, edifícios para uso agropecuário, estações para trens e metropolitanos, estádios esportivos e quadras cobertas, instalações para embarque e desembarque de passageiros (em aeroportos, rodoviárias, portos, etc.), penitenciárias e presídios, a construção de edifícios industriais (fábricas, oficinas, galpões industriais, etc.), conforme classificação 4120-4 do CNAE 2.0. Também enquadram-se pórticos, mirantes e outros edifícios de finalidade turística.
Para o tipo de obra “Construção de Rodovias e Ferrovias” enquadram-se: a construção e recuperação de: auto-estradas, rodovias e outras vias não-urbanas para passagem de veículos, vias férreas de superfície ou subterrâneas (inclusive para metropolitanos), pistas de aeroportos. Esta classe compreende também: a pavimentação de auto-estradas, rodovias e outras vias não-urbanas; construção de pontes, viadutos e túneis; a instalação de barreiras acústicas; a construção de praças de pedágio; a sinalização com pintura em rodovias e aeroportos; a instalação de placas de sinalização de tráfego e semelhantes, conforme classificação 4211-1 do CNAE 2.0. Também enquadram-se a construção, pavimentação e sinalização de vias urbanas, ruas e locais para estacionamento de veículos; a construção de praças e calçadas para pedestres; elevados, passarelas e ciclovias; metrô e VLT.
Para o tipo de obra “Construção de Redes de Abastecimento de Água, Coleta de Esgoto e Construções Correlatas” enquadram-se: a construção de sistemas para o abastecimento de água tratada: reservatórios de distribuição, estações elevatórias de bombeamento, linhas principais de adução de longa e média distância e redes de distribuição de água; a construção de redes de coleta de esgoto, inclusive de interceptores, estações de tratamento de esgoto (ETE), estações de bombeamento de esgoto (EBE); a construção de galerias pluviais (obras de micro e macro drenagem). Esta classe compreende também: as obras de irrigação (canais); a manutenção de redes de abastecimento de água tratada; a manutenção de redes de coleta e de sistemas de tratamento de esgoto, conforme classificação 4222-7 do CNAE 2.0. Enquadra-se ainda a construção de estações de tratamento de água (ETA).
Para o tipo de obra “Construção e Manutenção de Estações e Redes de Distribuição de Energia Elétrica” enquadram-se: a construção de usinas, estações e subestações hidrelétricas, eólicas, nucleares, termoelétricas; a construção de redes de transmissão e distribuição de energia elétrica, inclusive o serviço de eletrificação rural. Esta subclasse compreende também: a construção de redes de eletrificação para ferrovias e metropolitano, conforme classificação 4221-9/02 do CNAE 2.0. Compreende ainda: a manutenção de redes de distribuição de energia elétrica, quando executada por empresa não-produtora ou distribuidora de energia elétrica, conforme classificação 4221-9/03 do CNAE 2.0. Enquadram-se também obras de iluminação pública e a construção de barragens e represas para geração de energia elétrica.
Para o tipo de obra “Portuárias, Marítimas e Fluviais” enquadram-se: as obras marítimas e fluviais, tais como, construção de instalações portuárias; construção de portos e marinas; construção de eclusas e canais de navegação (vias navegáveis); enrocamentos; obras de dragagem; aterro hidráulico; barragens, represas e diques, exceto para energia elétrica; a construção de emissários submarinos; a instalação de cabos submarinos, conforme classificação 4291-0 do CNAE 2.0. Enquadram-se também a construção de piers e outras obras com influência direta de cursos d’água.
Enquadram-se como “Fornecimento de Materiais e Equipamentos”, conforme tabela apresentada no item 1 desta CE, especificamente o fornecimento de materiais e equipamentos relevantes de natureza específica, como é o caso de: - materiais betuminosos para obras rodoviárias; - tubos de ferro fundido ou PVC para obras de abastecimento de água; - elevadores e escadas rolantes para obras aeroportuárias. Comprovada a inviabilidade técnico-econômica de parcelamento do objeto da licitação, os itens de fornecimento de materiais e equipamentos relevantes de natureza específica, que possam ser fornecidos por empresas com especialidades próprias e diversas e que representem percentual significativo do preço global da obra devem apresentar incidência de taxa de BDI reduzida em relação à taxa aplicável aos demais itens da obra.
[7 empty] | OBSERVAÇÕES |  | Escolha o regime de contribuição |  |  | Mín | Máx |  | Cálculo s/ os 2% |  | Cálculo c/ os desonerado
[7 empty] | Os percentuais de Impostos a serem adotados devem ser indicados pelo Tomador, conforme legislação vigente. Apresentar declaração informando o percentual de ISS incidente sobre esta obra, considerando a base de cálculo prevista na legislação municipal. |  | SEM DESONERAÇÃO |  |  | 19.6% | 24.23% | 25.64% | 19.64% |  | 25.64%
Parâmetro |  |  |  | % | Verificação |  |  |  | DESONERADO |  |  | Falta preencher algum item do BDI: |  |  | FALSE | FALSE |  | FALSE | TRUE
Administração Central |  |  |  | 3.8% | OK |  |  |  | Edifícios | 20.34% | 25% | Rodovias | 19.6% | 24.23% |  | Redes | 20.76% | 26.44%
Mín: | 3.8% | Máx: | 4.67% |  |  |  |  | IPUMIRIM - SC | 3% | 5.5% |  | 3.8% | 4.67% |  |  | 3.43% | 6.71% |  |  | 20.34% | 25%
Seguros e Garantias |  |  |  | 0.33% | OK |  |  | 2023-11-29 | 0.8% | 1% |  | 0.32% | 0.74% |  |  | 0.28% | 0.75% |  |  | 19.6% | 24.23%
Mín: | 0.32% | Máx: | 0.74% | [5 empty] | 0.97% | 1.27% |  | 0.5% | 0.97% |  |  | 1% | 1.74% |  |  | 20.76% | 26.44%
Riscos |  |  |  | 0.5% | OK |  | As tabelas que apresentam os limites foram construídas sem considerar a desoneração sobre a folha de pagamento prevista na Lei n° 12.844/2013. Caso o CNAE da empresa indique que a mesma deve considerar a contribuição previdenciária sobre a receita bruta, será somada a alíquota de 2% no item impostos. |  | 0.59% | 1.39% |  | 1.02% | 1.21% |  |  | 0.94% | 1.17% |  |  | 24% | 27.86%
Mín: | 0.5% | Máx: | 0.97% | [5 empty] | 6.16% | 8.96% |  | 6.64% | 8.69% |  |  | 6.74% | 9.4% |  |  | 22.8% | 30.95%
Despesas Financeiras |  |  |  | 1.02% | OK |  |  |  | Elétrica | 24% | 27.86% | Portos | 22.8% | 30.95% |  | Equipamentos | 11.1% | 16.8% |  | 11.1% | 16.8%
Mín: | 1.02% | Máx: | 1.21% | [5 empty] | 5.29% | 7.93% |  | 4% | 7.85% |  |  | 1.5% | 4.49%
Lucro |  |  |  | 6.8% | OK |  |  |  | 0.25% | 0.56% |  | 0.81% | 1.99% |  |  | 0.3% | 0.82%
Mín: | 6.64% | Máx: | 8.69% | [5 empty] | 1% | 1.97% |  | 1.46% | 3.16% |  |  | 0.56% | 0.89%
Impostos: PIS |  |  |  | 0.65% | OK |  |  |  | 1.01% | 1.11% |  | 0.94% | 1.33% |  |  | 0.85% | 1.11%
Impostos: COFINS |  |  |  | 3% | OK |  |  |  | 8% | 9.51% |  | 7.14% | 10.43% |  |  | 3.5% | 6.22%
Impostos: ISS (mun.) |  |  |  | 2% | OK
Regime de desoneração (4,5%) |  |  |  | 4.5% | OK
Prefeito Municipal | [6 empty] | Pedro Felipe Boettcher Chiarelli - Engenheiro civil - CREA/RS 92428

## Scalco
PLANILHA DE ORÇAMENTO PARA OBRAS E SERVIÇOS DE ENGENHARIA | [9 empty] | PLANILHA A 1
MUNICÍPIO: IPUMIRIM - SC ORÇAMENTO
PROJETO: |  |  | PAVIMENTAÇÃO ASFÁLTICA VIAS URBANAS | [6 empty] | DATA
27/01/2022
LOCALIZAÇÃO: |  |  | Rua Scalco (ATUALIZADA 24/11/2023)
Data de referência dos custos: sinapi 10-2023 e SICRO 07-2023 BDI = 25,64% - Desonerado
ITEM | FONTE | CÓDIGO | DISCRIMINAÇÃO | UNID. | QUANT. | CUSTO UNITÁRIO | CUSTO UNITÁRIO | BDI (%) | PREÇO UNITÁRIO | PREÇO DO SERVIÇO
1.0 |  |  | SERVIÇOS INICIAIS
1.1 | SINAPI | 4813 | Placa de obra em chapa galvanizada | m2 | 2.88 |  | 250 | 25.64% | 314.1 | 904.608
1.2 | COMPOSIÇÃO | COMP.10 | SERVIÇO DE TOPOGRAFICA PARA LOCAÇÃO DE OBRA (BASEADO NA SINAPI 78442) | M² | 1173 |  | 0.33 | 25.64% | 0.41461 | 486.3399
1.3 | COMPOSIÇÃO | COMP.11 | EQUIPE DE CAMPO - ADMINISTRAÇÃO LOCAL | MÊS | 4 |  | 677.66 | 25.64% | 851.412 | 3405.6481
|  |  | Total do item | [6 empty] | 4796.596
2.0 |  |  | ESCAVAÇÕES E TERRAPLENAGEM
2.1 | SINAPI | 101114 | Escavação horizontal de solo de 1 categoria com trator de esteiras (100HAP/LAMINA: 2,19m³) af 07/2020 | m3 | 239.5 |  | 4.53 | 25.64% | 5.6915 | 1363.1123
2.2 | SINAPI | 100575 | Regularização de superfície com motonoveladora | m² | 1248 |  | 0.14 | 25.64% | 0.1759 | 219.5182
2.3 | SICRO | 5502978 | Compactação de aterro100% P.N. | m3 | 298 |  | 4.8 | 25.64% | 6.0307 | 1797.1546
2.4 | SICRO | 5915407 | Carga, manobra e descarga de agregados ou solos em caminhão basculante 10m³ - carga com carregadeira 3,40 m³ e descarga livre | ton | 303 |  | 2.6 | 25.64% | 3.2666 | 989.7919 | 121,2 x 2,5
2.5 | SINAPI | 101132 | Escavação horizontal , incluindo escarificação, carga e descarga em solo de 2A categoria com trator de esteiras (347HP/lâmina: 8,70m³). AF 07/2020 | m³ | 110.5 |  | 18.17 | 25.64% | 22.8288 | 2522.5811
2.6 | SINAPI | 102354 | Desmonte de material de 3ª categoria (bloco de rochas ou matacos), com martelete pneumático manual exclusive carga e transporte. AF 03/2021 | m³ | 141.2 |  | 144.91 | 25.64% | 182.0649 | 25707.5673
|  |  | Total do item | [6 empty] | 32599.7254
3.0 |  |  | DRENAGEM PLUVIAL | [6 empty] | 0
3.1 | SINAPI | 101132 | Escavação horizontal , incluindo escarificação, carga e descarga em solo de 2A categoria com trator de esteiras (347HP/lâmina: 8,70m³). AF 07/2020 | m³ | 210.024 |  | 18.17 | 25.64% | 22.8288 | 4794.5934 | 90%
3.2 | SINAPI | 102354 | DESMONTE DE MATERIAL DE 3ª CATEGORIA (BLOCOS DE ROCHAS OU MATACOS), COM MARTELETE PNEUMÁTICO MANUAL  EXCLUSIVE CARGA E TRANSPORTE. AF_03/2021 | M3 | 23.336 |  | 144.91 | 25.64% | 182.0649 | 4248.6671 | 10%
3.3 | SICRO | 2003850 | Lastro de brita comercial compactado com soquete vibratório - espalhamento manual | m³ | 14.46 |  | 140.95 | 25.64% | 177.0896 | 2560.7153
3.4 | SINAPI | 104730 | REATERRO MECANIZADO DE VALA COM ESCAVADEIRA HIDRÁULICA (CAPACIDADE DA CAÇAMBA: 0,8 M³/POTÊNCIA: 111 HP), LARGURA DE 1,5 A 2,5 M, PROFUNDIDADE DE 1,5 A 3,0 M, COM SOLO (SEM SUBSTITUIÇÃO) DE 1ª CATEGORIA, COM PLACA VIBRATÓRIA. AF_08/2023 | M3 | 161.24 |  | 12.84 | 25.64% | 16.1322 | 2601.1521
3.5 | SICRO | 4805754 | Compactação mecânica com placa | m3 | 161.24 |  | 6.73 | 25.64% | 8.4556 | 1363.3764
3.6 | SICRO | 2003623 | Boca de lobo combinada - chapéu e grelha simples - BLC 02 - areia e brita comerciais | unid. | 4 |  | 2597.98 | 25.64% | 3264.1021 | 13056.4083
3.7 | SINAPI | 95568 | TUBO DE CONCRETO (SIMPLES) PARA REDES COLETORAS DE ÁGUAS PLUVIAIS, DIÂMETRO DE 400 MM, JUNTA RÍGIDA, INSTALADO EM LOCAL COM BAIXO NÍVEL DE INTERFERÊNCIAS - FORNECIMENTO E ASSENTAMENTO. AF_12/2015 | M | 152 |  | 98.07 | 25.64% | 123.2151 | 18728.7025 |  | TROCA DE TUBO PA POR OS E 300 POR 400
3.8 | COMPOSIÇÃO | COMP. 1 | BOCA DE LOBO SIMPLES COM GRELHA METÁLICA 90X30CM - BL | unid. | 4 |  | 1289.09 | 25.64% | 1619.6127 | 6478.4507
3.9 | SICRO | 0804061 | Boca de BSTC D = 0,40 m - esconsidade 0° - areia e brita comerciais - alas retas | un | 1 |  | 353.08 | 25.64% | 443.6097 | 443.6097
3.10 | SINAPI | 92811 | ASSENTAMENTO DE TUBO DE CONCRETO PARA REDES COLETORAS DE ÁGUAS PLUVIAIS, DIÂMETRO DE 600 MM, JUNTA RÍGIDA, INSTALADO EM LOCAL COM BAIXO NÍVEL DE INTERFERÊNCIAS (NÃO INCLUI FORNECIMENTO). AF_12/2015 | M | 23 |  | 73.57 | 25.64% | 92.4333 | 2125.967
3.11 | SINAPI | 7793 | TUBO DE CONCRETO SIMPLES PARA AGUAS PLUVIAIS, CLASSE PS2, COM ENCAIXE PONTA E BOLSA, DIAMETRO NOMINAL DE 600 MM | M | 23 |  | 84.74 | 25.64% | 106.4673 | 2448.7487 |  | TROCA DE TUBO 500 POR 600
|  |  | Total do item | [6 empty] | 58850.3912
4.0 |  |  | PAVIMENTAÇÃO SOBRE LEITO NATURAL
4.1 | SINAPI | 100576 | Regularização e compactação do sub leito | m2 | 1248 |  | 2.52 | 25.64% | 3.1661 | 3951.3277
4.2 | COMPOSIÇÃO | COMP.9 | EXECUÇÃO E COMPACTAÇÃO DE BASE E OU SUB BASE PARA PAVIMENTAÇÃO DE MACADAME SECO - EXCLUSIVE CARGA E TRANSPORTE (BASEADO NO SINAPI 96400) | M3 | 147.47 |  | 121.75 | 25.64% | 152.9667 | 22557.9992
4.3 | SINAPI | 93593 | Transporte com caminhão basculante de 14m³, em via urbana pavimentada, adicional para DMT excedente a 30km. (macadame e brita graduada) = usado dmt 26km | m3km | 7550.92 |  | 0.85 | 25.64% | 1.0679 | 8063.9295 | quant m³ x 28km
4.4 | SINAPI | 100974 | Carga e manobra e descarga de brita para sub-base | m3 | 147.47 |  | 8.83 | 25.64% | 11.094 | 1636.0339
4.5 | COMPOSIÇÃO | COMP.6 | EXECUÇÃO DE BASE PARA PAVIMENTAÇÃO DE BRITA GRADUADA SIMPLES - EXCLUSIVE CARGA, TRANSPORTE E MATERIAL GRANULAR | m3 | 142.95 |  | 141.05 | 25.64% | 177.2152 | 25332.9157
4.6 | SINAPI | 100974 | Carga e manobra e descarga de brita para base | m3 | 142.95 |  | 8.83 | 25.64% | 11.094 | 1585.889
4.7 | SICRO | 4011353 | PINTURA DE LIGAÇÃO RR-1C (0,5L/m²) (SERVIÇO) | M2 | 1173 |  | 0.27 | 25.64% | 0.33923 | 397.9144
4.7.1 | ANP | PR/07/2023 | EMULSÃO ASFÁLTICA RR-1C (+17%ICMS-SC) - INSUMO SICRO 4011353 | t | 0.52785 |  | 2835.52 | 25.64% | 3562.5473 | 1880.4906 |  |  | SUBSTITUDO
4.7.2 | DNIT | PORTARIA 1977/2017 | TRANSPORTE DE MATERIAL BETUMINOSO CONFORME PORTARIA 1977/2017 DNIT PARA A DISTÂNCIA DE 388KM - PINTURA DE LIGAÇÃO | t | 0.52785 |  | 125.103 | 15% | 143.8684 | 75.941 |  |  | INSUMO
4.8 | SICRO | 4011351 | Imprimação com CM30 (1,2L/m²) (SERVIÇO) | m² | 1173 |  | 0.36 | 25.64% | 0.4523 | 530.5526
4.8.1 | ANP | PR/07/2023 | EMULSÃO ASFÁLTICA PARA SERVIÇO DE IMPRIMAÇÃO ANP (+17% DE ICMS) - INSUMO SICRO 4011351 | ton | 1.4076 |  | 3052.86 | 15% | 3510.789 | 4941.7866 |  |  | INSUMO
4.8.2 | DNIT | PORTARIA 1977/2017 | TRANSPORTE DE MATERIAL BETUMINOSO CONFORME PORTARIA 1977/2017 DNIT PARA A DISTÂNCIA DE 388KM - IMPRIMAÇÃO | t | 1.4076 |  | 125.103 | 15% | 143.8684 | 202.5092
4.9 | SINAPI | 95995 | Construção de pavimento com aplicação de Concreto betuminoso usinado a Quente e= 5cm com execução de corpo de prova p/ verificação de espessura | m3 | 58.65 |  | 1528.17 | 25.64% | 1919.9928 | 112607.577
4.10 | SINAPI | 93588 | Transporte comerc.c/basc.10m3 rod.pav. - (transpCBUQ) DMT -26km | m3km | 1524.9 |  | 3.07 | 25.64% | 3.8571 | 5881.765
4.11 | SINAPI | 102498 | Pintura de meio-fio com tinta branca a base de cal (caiação) AF_05/2021 | m | 282 |  | 1.56 | 25.64% | 1.96 | 552.7155
4.12 | COMPOSIÇÃO | COMP.2 | MEIO FIO EXTRUSADO 15CM BASE X 15 CM E 12CM TOPO (SINAPI 94363 ADPT) | M | 282 |  | 24.83 | 25.64% | 31.1964 | 8797.3882
|  |  | Total do item | [6 empty] | 198996.7353
5.0 |  |  | SINALIZAÇÃO
5.1 | SINAPI | 102509 | Pintura de faixa de pedrestre ou zebrada tinta retrorefletida a base de resina acrílica com microesferas de vidro, E=30cm, aplicação manual. AF_05/2021 | m² | 34.61 |  | 23.6 | 25.64% | 29.651 | 1026.2225
5.2 | SINAPI | 102512 | Pintura de eixo viário sobre asfalto com tinta retrorefletiva a base de resina acrílica com micro esferas de visro, aplicação mecânica com demarcadora autoproprlida .AF_05/2021om micro esfera (dupla) | m | 205.1 |  | 5.4 | 25.64% | 6.7846 | 1391.5133
5.3 | SICRO | 5213446 | Placa de regulamentação em aço, R1 lado 0,414m - pelicula refletiva tipo 1 + SI - fornecimento e implantação | unid | 2 |  | 592.51 | 25.64% | 744.4296 | 1488.8591
5.4 | SICRO | 5213863 | Suporte metálico galvanizado para placa de advertencia ou regulamentação - lado ou diâmetro de 0,60m - fornecimento e instalação | unid | 2 |  | 449.47 | 25.64% | 564.7141 | 1129.4282
|  |  | Total do item | [6 empty] | 5036.0231
VALOR TOTAL R$ | [9 empty] | 300279.4709
ATUALIZAÇÃO |  |  | NOME: IGORI FRIPP DAINESE |  | ASSINATURA:
Nº CREA : CREA/SC 166153-8

## Cronograma
PLANILHA A 2
PLANILHA DE CRONOGRAMA FÍSICO-FINANCEIRO
MUNICÍPIO: IPUMIRIM / SC | [12 empty] | FOLHA No 001/001
PROJETO: |  | PAVIMENTAÇÃO ASFALTICA DE VIA URBANA
LOCALIZAÇÃO: |  | Rua Scalco (ATUALIZADA 24/11/2023) | [10 empty] | 2022-01-27
Data de referência dos custos: sinapi 10-2023 e SICRO 07-2023 BDI = 25,64% - Desonerado | [5 empty] | Periodicidade das Estapas: MENSAL
ITEM | DISCRIMINAÇÃO |  | PERÍODO | [9 empty] | TOTAL
|  |  | Etapa 01 |  | Etapa 02 |  | Etapa 03 |  | Etapa 04 |  | Etapa 05
|  |  | R$ | % | R$ | % | R$ | % | R$ | % | R$ | % | R$ | %
1.0 | SERVIÇOS INICIAIS |  | 4796.596 | 100% | [8 empty] | 4796.596 | 100%
2.0 | ESCAVAÇÕES E TERRAPLENAGEM |  | 26079.7803 | 80% | 6519.9451 | 20% | [6 empty] | 32599.7254 | 100%
3.0 | DRENAGEM PLUVIAL |  | 47080.3129 | 80% | 11770.0782 | 20% | [6 empty] | 58850.3912 | 100%
4.0 | PAVIMENTAÇÃO SOBRE LEITO NATURAL |  |  |  | 39799.3471 | 20% | 119398.0412 | 60% | 39799.3471 | 20% |  |  | 198996.7353 | 100%
5.0 | SINALIZAÇÃO | [7 empty] | 5036.0231 | 100% |  |  | 5036.0231 | 100%
0%
300279.4709
TOTAL NO MÊS (SIMPLES) |  |  | 77956.69 | 25.9614 | 58089.37 | 19.3451 | 119398.04 | 39.7623 | 44835.37 | 14.9312 |  |  | 300279.47 | 100
TOTAL NO MÊS (ACUMULADO) |  |  | 77956.69 | 25.9614 | 136046.06 | 45.3065 | 255444.1 | 85.0688 | 300279.47 | 100
DATA DO ORÇAMENTO: 27/01/2022 |  |  | NOME E Nº CREA(OU CAU) DO RESPONSÁVEL TÉCNICO: | [8 empty] | ASSINATURA:

## cotação
COTAÇÕES

## Composição
COMPOSIÇÕES
ITEM | DISCRIMINAÇÃO | CÓDIGO | UNID. | COEFICIE | VALOR | CUSTO
[5 empty] | SINAPI | TOTAL (R$)
1 | BOCA DE LOBO - bl | COMP. 01 | unid |  |  | 1048.5063
1.1 | Escavação mecânica de vala com prof. Até 1,5m | sinapi 90082 | m³ | 4.2 | 9.53 | 40.026
1.2 | Alvenaria de embasamento com bloco estrutural de concreto de 19x19x3 com espessura de 20cm - areia extraida | sicro 2009618 | m² | 3.78 | 87.32 | 330.0696
1.3 | concreto fck 30MPa traço 1:2,1:2,5 preparo em betoneira | sinapi 94966 | m³ | 0.17 | 421.01 | 71.5717
1.4 | Formas de pinho para dispositivos de drenagem util. 3x confecc. Instalação e retirada | sicro 3103302 | m² | 1.26 | 63.65 | 80.199
1.5 | Tampa grelha para boca de lobo até 300kN C=90 L=30 | sicro M2623 | unid | 1 | 464.41 | 464.41
1.6 | Armação em aço CA-50 - fornecimento preparo e colocação | sicro 0407819 | kg | 3.43 | 12.1 | 41.503
1.7 | Reaterro com escavadeira | sinapi 93364 | m³ | 2.1 | 9.87 | 20.727