## BDI
Tomador: | [5 empty] | Município de IPUMIRIM
Município: | [5 empty] | IPUMIRIM - SC
Em atenção ao estabelecido pelo Acórdão 2622/2013 – TCU – Plenário reformamos a orientação e indicamos a utilização dos seguintes parâmetros para taxas de BDI:
Tipo de obra: |  |  |  | Construção de Rodovias e Ferrovias |  |  | Obras que se enquadram no tipo escolhido: | Selecione o CPRB
[7 empty] | Para o tipo de obra “Construção de Rodovias e Ferrovias” enquadram-se: a construção e recuperação de: auto-estradas, rodovias e outras vias não-urbanas para passagem de veículos, vias férreas de superfície ou subterrâneas (inclusive para metropolitanos), pistas de aeroportos. Esta classe compreende também: a pavimentação de auto-estradas, rodovias e outras vias não-urbanas; construção de pontes, viadutos e túneis; a instalação de barreiras acústicas; a construção de praças de pedágio; a sinalização com pintura em rodovias e aeroportos; a instalação de placas de sinalização de tráfego e semelhantes, conforme classificação 4211-1 do CNAE 2.0. Também enquadram-se a construção, pavimentação e sinalização de vias urbanas, ruas e locais para estacionamento de veículos; a construção de praças e calçadas para pedestres; elevados, passarelas e ciclovias; metrô e VLT. | Desonerado
[8 empty] | Onerado | Escolha o tipo de obra
Alternativa mais vantajosa para a Administração Pública: |  |  |  | Desonerado |  |  |  |  | Construção de edifícios
Construção de edifícios
Escolha o tipo de obra
Construção de edifícios
BDI ABAIXO PODE SER ACEITO |  |  |  | OK |  |  |  |  | Construção de Rodovias e Ferrovias
Construção de Redes de Abastecimento de Água, Coleta de Esgoto e Construções Correlatas
Construção e Manutenção de Estações e Redes de Distribuição de Energia Elétrica
Obras Portuárias, Marítimas e Fluviais
[9 empty] | Fornecimento de Materiais e Equipamentos |  |  |  | Obras que se enquadram no tipo escolhido:
25.64% | [8 empty] | Para o tipo de obra “Construção de Edifícios” enquadram-se: a construção e reforma de: edifícios, unidades habitacionais, escolas, hospitais, hotéis, restaurantes, armazéns e depósitos, edifícios para uso agropecuário, estações para trens e metropolitanos, estádios esportivos e quadras cobertas, instalações para embarque e desembarque de passageiros (em aeroportos, rodoviárias, portos, etc.), penitenciárias e presídios, a construção de edifícios industriais (fábricas, oficinas, galpões industriais, etc.), conforme classificação 4120-4 do CNAE 2.0. Também enquadram-se pórticos, mirantes e outros edifícios de finalidade turística.
Para o tipo de obra “Construção de Rodovias e Ferrovias” enquadram-se: a construção e recuperação de: auto-estradas, rodovias e outras vias não-urbanas para passagem de veículos, vias férreas de superfície ou subterrâneas (inclusive para metropolitanos), pistas de aeroportos. Esta classe compreende também: a pavimentação de auto-estradas, rodovias e outras vias não-urbanas; construção de pontes, viadutos e túneis; a instalação de barreiras acústicas; a construção de praças de pedágio; a sinalização com pintura em rodovias e aeroportos; a instalação de placas de sinalização de tráfego e semelhantes, conforme classificação 4211-1 do CNAE 2.0. Também enquadram-se a construção, pavimentação e sinalização de vias urbanas, ruas e locais para estacionamento de veículos; a construção de praças e calçadas para pedestres; elevados, passarelas e ciclovias; metrô e VLT.
Para o tipo de obra “Construção de Redes de Abastecimento de Água, Coleta de Esgoto e Construções Correlatas” enquadram-se: a construção de sistemas para o abastecimento de água tratada: reservatórios de distribuição, estações elevatórias de bombeamento, linhas principais de adução de longa e média distância e redes de distribuição de água; a construção de redes de coleta de esgoto, inclusive de interceptores, estações de tratamento de esgoto (ETE), estações de bombeamento de esgoto (EBE); a construção de galerias pluviais (obras de micro e macro drenagem). Esta classe compreende também: as obras de irrigação (canais); a manutenção de redes de abastecimento de água tratada; a manutenção de redes de coleta e de sistemas de tratamento de esgoto, conforme classificação 4222-7 do CNAE 2.0. Enquadra-se ainda a construção de estações de tratamento de água (ETA).
Para o tipo de obra “Construção e Manutenção de Estações e Redes de Distribuição de Energia Elétrica” enquadram-se: a construção de usinas, estações e subestações hidrelétricas, eólicas, nucleares, termoelétricas; a construção de redes de transmissão e distribuição de energia elétrica, inclusive o serviço de eletrificação rural. Esta subclasse compreende também: a construção de redes de eletrificação para ferrovias e metropolitano, conforme classificação 4221-9/02 do CNAE 2.0. Compreende ainda: a manutenção de redes de distribuição de energia elétrica, quando executada por empresa não-produtora ou distribuidora de energia elétrica, conforme classificação 4221-9/03 do CNAE 2.0. Enquadram-se também obras de iluminação pública e a construção de barragens e represas para geração de energia elétrica.
Para o tipo de obra “Portuárias, Marítimas e Fluviais” enquadram-se: as obras marítimas e fluviais, tais como, construção de instalações portuárias; construção de portos e marinas; construção de eclusas e canais de navegação (vias navegáveis); enrocamentos; obras de dragagem; aterro hidráulico; barragens, represas e diques, exceto para energia elétrica; a construção de emissários submarinos; a instalação de cabos submarinos, conforme classificação 4291-0 do CNAE 2.0. Enquadram-se também a construção de piers e outras obras com influência direta de cursos d’água.
Enquadram-se como “Fornecimento de Materiais e Equipamentos”, conforme tabela apresentada no item 1 desta CE, especificamente o fornecimento de materiais e equipamentos relevantes de natureza específica, como é o caso de: - materiais betuminosos para obras rodoviárias; - tubos de ferro fundido ou PVC para obras de abastecimento de água; - elevadores e escadas rolantes para obras aeroportuárias. Comprovada a inviabilidade técnico-econômica de parcelamento do objeto da licitação, os itens de fornecimento de materiais e equipamentos relevantes de natureza específica, que possam ser fornecidos por empresas com especialidades próprias e diversas e que representem percentual significativo do preço global da obra devem apresentar incidência de taxa de BDI reduzida em relação à taxa aplicável aos demais itens da obra.
[7 empty] | OBSERVAÇÕES |  | Escolha o regime de contribuição |  |  | Mín | Máx |  | Cálculo s/ os 2% |  | Cálculo c/ os desonerado
[7 empty] | Os percentuais de Impostos a serem adotados devem ser indicados pelo Tomador, conforme legislação vigente. Apresentar declaração informando o percentual de ISS incidente sobre esta obra, considerando a base de cálculo prevista na legislação municipal. |  | SEM DESONERAÇÃO |  |  | 19.6% | 24.23% | 25.64% | 19.64% |  | 25.64%
Parâmetro |  |  |  | % | Verificação |  |  |  | DESONERADO |  |  | Falta preencher algum item do BDI: |  |  | FALSE | FALSE |  | FALSE | TRUE
Administração Central |  |  |  | 3.8% | OK |  |  |  | Edifícios | 20.34% | 25% | Rodovias | 19.6% | 24.23% |  | Redes | 20.76% | 26.44%
Mín: | 3.8% | Máx: | 4.67% |  |  |  |  | IPUMIRIM - SC | 3% | 5.5% |  | 3.8% | 4.67% |  |  | 3.43% | 6.71% |  |  | 20.34% | 25%
Seguros e Garantias |  |  |  | 0.33% | OK |  |  | 2024-06-18 | 0.8% | 1% |  | 0.32% | 0.74% |  |  | 0.28% | 0.75% |  |  | 19.6% | 24.23%
Mín: | 0.32% | Máx: | 0.74% | [5 empty] | 0.97% | 1.27% |  | 0.5% | 0.97% |  |  | 1% | 1.74% |  |  | 20.76% | 26.44%
Riscos |  |  |  | 0.5% | OK |  | As tabelas que apresentam os limites foram construídas sem considerar a desoneração sobre a folha de pagamento prevista na Lei n° 12.844/2013. Caso o CNAE da empresa indique que a mesma deve considerar a contribuição previdenciária sobre a receita bruta, será somada a alíquota de 2% no item impostos. |  | 0.59% | 1.39% |  | 1.02% | 1.21% |  |  | 0.94% | 1.17% |  |  | 24% | 27.86%
Mín: | 0.5% | Máx: | 0.97% | [5 empty] | 6.16% | 8.96% |  | 6.64% | 8.69% |  |  | 6.74% | 9.4% |  |  | 22.8% | 30.95%
Despesas Financeiras |  |  |  | 1.02% | OK |  |  |  | Elétrica | 24% | 27.86% | Portos | 22.8% | 30.95% |  | Equipamentos | 11.1% | 16.8% |  | 11.1% | 16.8%
Mín: | 1.02% | Máx: | 1.21% | [5 empty] | 5.29% | 7.93% |  | 4% | 7.85% |  |  | 1.5% | 4.49%
Lucro |  |  |  | 6.8% | OK |  |  |  | 0.25% | 0.56% |  | 0.81% | 1.99% |  |  | 0.3% | 0.82%
Mín: | 6.64% | Máx: | 8.69% | [5 empty] | 1% | 1.97% |  | 1.46% | 3.16% |  |  | 0.56% | 0.89%
Impostos: PIS |  |  |  | 0.65% | OK |  |  |  | 1.01% | 1.11% |  | 0.94% | 1.33% |  |  | 0.85% | 1.11%
Impostos: COFINS |  |  |  | 3% | OK |  |  |  | 8% | 9.51% |  | 7.14% | 10.43% |  |  | 3.5% | 6.22%
Impostos: ISS (mun.) |  |  |  | 2% | OK
Regime de desoneração (4,5%) |  |  |  | 4.5% | OK
Prefeito Municipal | [6 empty] | Pedro Felipe Boettcher Chiarelli - Engenheiro civil - CREA/RS 92428

## Rua XV de Novembro
PLANILHA DE ORÇAMENTO PARA OBRAS E SERVIÇOS DE ENGENHARIA | [9 empty] | PLANILHA A 1
MUNICÍPIO: IPUMIRIM - SC ORÇAMENTO
PROJETO: |  |  | PAVIMENTAÇÃO ASFÁLTICA VIAS URBANAS | [6 empty] | DATA
17/06/2024
LOCALIZAÇÃO: |  |  | Rua XV de Novembro
Data de referência dos custos: sinapi 04-2024 SICRO 01-2024 |  |  |  | 25.64% |  |  |  | DESONERADO
ITEM | FONTE | CÓDIGO | DISCRIMINAÇÃO | UNID. | QUANT. | CUSTO UNITÁRIO | CUSTO UNITÁRIO | BDI (%) | PREÇO UNITÁRIO | PREÇO DO SERVIÇO
1.0 |  |  | SERVIÇOS INICIAIS
1.1 | SINAPI | 103689 | FORNECIMENTO E INSTALAÇÃO DE PLACA DE OBRA COM CHAPA GALVANIZADA E ESTRUTURA DE MADEIRA. AF_03/2022_PS | M2 | 2.88 |  | 0 | 25.64% | 0 | 0 | ok
1.2 | COMPOSIÇÃO | COMP.11 | SERVIÇO DE TOPOGRAFICA PARA LOCAÇÃO DE OBRA (BASEADO NA SINAPI 78442) | M² | 2849.67 |  | 0.33 | 25.64% | 0.41 | 1168.3647 | ok
|  |  | Total do item | [6 empty] | 1168.3647
2.0 |  |  | ESCAVAÇÕES E TERRAPLENAGEM
2.1 | SINAPI | 101114 | Escavação horizontal de solo de 1 categoria com trator de esteiras (100HAP/LAMINA: 2,19m³) af 07/2020 | m3 | 2201 |  | 4.44 | 25.64% | 5.5784 | 12278.0936 | ok
2.2 | SINAPI | 100575 | Regularização de superfície com motonoveladora | m² | 2857 |  | 0.15 | 25.64% | 0.18846 | 538.4302 | ok
2.3 | SICRO | 5502978 | Compactação de aterro100% P.N. | m3 | 540 |  | 4.96 | 25.64% | 6.2317 | 3365.1418 | ok
2.4 | SICRO | 5915407 | Carga, manobra e descarga de agregados ou solos em caminhão basculante 10m³ - carga com carregadeira 3,40 m³ e descarga livre | ton | 2667.2 |  | 2.66 | 25.64% | 3.342 | 8913.8464 | ok
2.5 | SINAPI | 101132 | Escavação horizontal , incluindo escarificação, carga e descarga em solo de 2A categoria com trator de esteiras (347HP/lâmina: 8,70m³). AF 07/2020 | m³ | 5 |  | 17.93 | 25.64% | 22.5273 | 112.6363 | ok
2.6 | SINAPI | 102354 | Desmonte de material de 3ª categoria (bloco de rochas ou matacos), com martelete pneumático manual exclusive carga e transporte. AF 03/2021 | m³ | 5 |  | 154.63 | 25.64% | 194.2771 | 971.3857 | ok
|  |  | Total do item | [6 empty] | 26179.5339
3.0 |  |  | DRENAGEM PLUVIAL
3.1 | SINAPI | 102314 | Escavação mecanizada de vala com prof. Até 1,5m (média montante e jusante/uma composição por trecho) com escavadeira (0,8m³), largura menor que 1,5m em solo de 2ª categoria, local com baixo nível de interferência. AF_02/2021 | m³ | 526.01 |  | 9.32 | 25.64% | 11.7096 | 6159.3919 | ok
3.2 | SINAPI | 104735 | REATERRO MECANIZADO DE VALA COM RETROESCAVADEIRA (CAPACIDADE DA CAÇAMBA DA RETRO: 0,26 M³/POTÊNCIA: 88 HP), LARGURA ATÉ 0,8 M, PROFUNDIDADE DE 1,5 A 3,0 M, COM SOLO (SEM SUBSTITUIÇÃO) DE 1ª CATEGORIA, COM PLACA VIBRATÓRIA. AF_08/2023 | M3 | 395.11 |  | 11.6 | 25.64% | 14.5742 | 5758.428 | ok
3.3 | SICRO | 2003624 | Boca de lobo combinada - chapéu e grelha simples - BLC 02 - areia e brita comerciais | unid. | 7 |  | 2776.34 | 25.64% | 3488.1936 | 24417.355 | ok
3.4 | SINAPI | 7785 | tubo dn 400mm concreto para drenagem pluvial classe PS-2 | m | 305 |  | 55.65 | 25.64% | 69.9187 | 21325.1913 | ok
3.5 | SINAPI | 92821 | ASSENTAMENTO DE TUBO DE CONCRETO PARA REDES COLETORAS DE ÁGUAS PLUVIAIS, DIÂMETRO DE 400 MM, JUNTA RÍGIDA, INSTALADO EM LOCAL COM ALTO NÍVEL DE INTERFERÊNCIAS (NÃO INCLUI FORNECIMENTO). AF_03/2024 | M | 305 |  | 37.73 | 25.64% | 47.404 | 14458.2115 | ok
3.6 | SINAPI | 96624 | LASTRO COM MATERIAL GRANULAR (PEDRA BRITADA N.2), APLICADO EM PISOS OU LAJES SOBRE SOLO, ESPESSURA DE *10 CM*. AF_01/2024 | M3 | 18.3 |  | 191.28 | 25.64% | 240.3242 | 4397.9327 | ok
3.7 | COMPOSIÇÃO | COMP.2 | BOCA DE LOBO SIMPLES COM GRELHA METÁLICA 90X30CM - BL | UNID. | 7 |  | 1311.1 | 25.64% | 1647.266 | 11530.8623
3.8 | SINAPI | 97636 | Demolição de pavimento asfaltico, de forma mecanizada sem reaproveitamento AF_12/2017 | m² | 11.4 |  | 23.97 | 25.64% | 30.1159 | 343.3214 | ok
3.9 | SINAPI | 97624 | Demolição de alvenaria para qualquer tipo de bloco, de forma mecanizada, sem reaproveitamento | m³ | 3.2 |  | 113.75 | 25.64% | 142.9155 | 457.3296 | ok
3.11 | SINAPI | 102098 | RECOMPOSIÇÃO DE REVESTIMENTO EM CONCRETO ASFÁLTICO (AQUISIÇÃO EM USINA), PARA O FECHAMENTO DE VALAS - INCLUSO DEMOLIÇÃO DO PAVIMENTO. AF_12/2020 | M³ | 0.6 |  | 1930.95 | 25.64% | 2426.0456 | 1455.6273 | ok
|  |  | Total do item | [6 empty] | 90303.651
4.0 |  |  | PAVIMENTAÇÃO SOBRE LEITO NATURAL
4.1 | SINAPI | 100576 | Regularização e compactação do sub leito | m2 | 2705 |  | 2.65 | 25.64% | 3.3295 | 9006.1893 | ok
4.2 | SINAPI | 93593 | Transporte com caminhão basculante de 14m³, em via urbana pavimentada, adicional para DMT excedente a 30km. (macadame e brita graduada) = usado dmt 27,1km | m3km | 28346.6 |  | 0.85 | 25.64% | 1.0679 | 30272.468 | ok
4.3 | SINAPI | 100974 | Carga e manobra e descarga de brita para sub-base | m3 | 531 |  | 9.02 | 25.64% | 11.3327 | 6017.6786 | ok
4.4 | COMPOSIÇÃO | COMP.7 | EXECUÇÃO DE BASE PARA PAVIMENTAÇÃO DE BRITA GRADUADA SIMPLES - EXCLUSIVE CARGA, TRANSPORTE E MATERIAL GRANULAR | m3 | 515 |  | 141.51 | 25.64% | 177.7932 | 91563.4795
4.5 | COMPOSIÇÃO | COMP.10 | EXECUÇÃO E COMPACTAÇÃO DE SUB-BASE PARA PAVIMENTAÇÃO DE MACADAME SECO - EXCLUSIVE CARGA E TRANSPORTE (BASEADO NO SINAPI 96400) | M³ | 531 |  | 121.95 | 25.64% | 153.218 | 81358.7474 |  | 0.0675
4.6 | SINAPI | 100974 | Carga e manobra e descarga de brita para base | m3 | 515 |  | 9.02 | 25.64% | 11.3327 | 5836.3549 | ok
4.7 | SICRO | 4011353 | PINTURA DE LIGAÇÃO (SERVIÇO) | M2 | 2540 |  | 0.28 | 25.64% | 0.35179 | 893.5517 | ok |  | SUBSTITUDO
4.7.1 | ANP | PR/03/2024 | EMULSÃO ASFÁLTICA RR-2C (+17%ICMS-SC) - INSUMO SICRO 4011353 | TON | 1.143 |  | 3018.3894 | 15% | 3471.1478 | 3967.5219 | ok |  | INSUMO
4.8 | SICRO | 4011351 | Imprimação com CM30 ( taxa aplicação= 1,2L/m² ) | m² | 2540 |  | 0.37 | 25.64% | 0.46487 | 1180.7647 | ok
4.8.1 | ANP | PR/03/2024 | EMULSÃO ASFÁLTICA PARA SERVIÇO DE IMPRIMAÇÃO (04/2023-PR, CONFORME ANP + 17% DE ICMS) | ton | 3.048 |  | 3086.8112 | 15% | 3549.8329 | 10819.8907 | ok |  | INSUMO
4.9 | SINAPI | 95995 | Construção de pavimento com aplicação de Concreto betuminoso usinado a Quente e= 5cm com execução de corpo de prova p/ verificação de espessura | m3 | 127 |  | 1438.55 | 25.64% | 1807.3942 | 229539.0659 | ok
4.10 | SINAPI | 93588 | Transporte comerc.c/basc.10m3 rod.pav. - (transpCBUQ) DMT -27km | m3km | 3429 |  | 3.12 | 25.64% | 3.92 | 13441.5703 | ok
4.11 | SINAPI | 102498 | Pintura de meio-fio com tinta branca a base de cal (caiação) AF_05/2021 | m | 635 |  | 0 | 25.64% | 0 | 0
4.12 | COMPOSIÇÃO | COMP.3 | MEIO FIO EXTRUSADO 15CM BASE X 15 CM E 12CM TOPO (SINAPI 94363 ADPT) | M | 635 |  | 23.83 | 25.64% | 29.94 | 19011.9076 | ok
|  |  | Total do item | [6 empty] | 502909.1905
5.0 |  |  | SINALIZAÇÃO
5.1 | SINAPI | 102509 | Pintura de faixa de pedrestre ou zebrada tinta retrorefletida a base de resina acrílica com microesferas de vidro, E=30cm, aplicação manual. AF_05/2021 | m² | 20.35 |  | 24.44 | 25.64% | 30.7064 | 624.8756 | ok
5.2 | SINAPI | 102512 | Pintura de eixo viário sobre asfalto com tinta retrorefletiva a base de resina acrílica com micro esferas de visro, aplicação mecânica com demarcadora autoproprlida .AF_05/2021om micro esfera | m | 155.21 |  | 5.63 | 25.64% | 7.0735 | 1097.8829 | ok
5.3 | COMPOSIÇÃO | COMP.5 | PLACA DE SINALIZAÇÃO R1 "PARE" | UNID. | 1 |  | 0 | 25.64% | 0 | 0
|  |  | Total do item | [6 empty] | 1722.7585
VALOR TOTAL R$ | [9 empty] | 622283.4986
|  |  | NOME: Pedro Chiarelli |  | ASSINATURA:
Nº CREA : CREA/RS 92428

## Cronograma
PLANILHA A 2
PLANILHA DE CRONOGRAMA FÍSICO-FINANCEIRO
MUNICÍPIO: IPUMIRIM / SC | [12 empty] | FOLHA No 001/001
PROJETO: |  | PAVIMENTAÇÃO ASFALTICA DE VIA URBANA
LOCALIZAÇÃO: |  | Rua XV de Novembro | [10 empty] | 2023-09-13
Data de referência dos custos: sinapi 07/23- sicro 04/23 | [5 empty] | Periodicidade das Estapas: MENSAL
ITEM | DISCRIMINAÇÃO |  | PERÍODO | [9 empty] | TOTAL
|  |  | Etapa 01 |  | Etapa 02 |  | Etapa 03 |  | Etapa 04 |  | Etapa 05
|  |  | R$ | % | R$ | % | R$ | % | R$ | % | R$ | % | R$ | %
1.0 | SERVIÇOS INICIAIS |  | 1168.3647 | 100% | [8 empty] | 1168.3647 | 100%
2.0 | ESCAVAÇÕES E TERRAPLENAGEM |  | 20943.6271 | 80% | 5235.9068 | 20% | [6 empty] | 26179.5339 | 100%
3.0 | DRENAGEM PLUVIAL |  | 72242.9208 | 80% | 18060.7302 | 20% | [6 empty] | 90303.651
4.0 | PAVIMENTAÇÃO SOBRE LEITO NATURAL |  |  |  | 100581.8381 | 20% | 301745.5143 | 60% | 100581.8381 | 20% |  |  | 502909.1905 | 100%
5.0 | SINALIZAÇÃO | [7 empty] | 1722.7585 | 100% |  |  | 1722.7585 | 100%
0%
622283.4986
TOTAL NO MÊS (SIMPLES) |  |  | 94354.91 | 15.1627 | 123878.48 | 19.9071 | 301745.51 | 48.49 | 102304.6 | 16.4402 |  |  | 622283.5 | 100
TOTAL NO MÊS (ACUMULADO) |  |  | 94354.91 | 15.1627 | 218233.39 | 35.0698 | 519978.9 | 83.5598 | 622283.5 | 100
DATA DO ORÇAMENTO: 13/09/2023 |  |  | Pedro Chiarelli CREA/RS 92428: | [8 empty] | ASSINATURA:

## cotação
COTAÇÕES

## Composição
COMPOSIÇÕES
ITEM | DISCRIMINAÇÃO | CÓDIGO | UNID. | COEFICIE | VALOR | CUSTO
[5 empty] | SINAPI | TOTAL (R$)
1 | BOCA DE LOBO - bl | COMP. 01 | unid |  |  | 1048.508
1.1 | Escavação mecânica de vala com prof. Até 1,5m | sinapi 90082 | m³ | 4.2 | 9.53 | 40.026
1.2 | Alvenaria de embasamento com bloco estrutural de concreto de 19x19x3 com espessura de 20cm - areia extraida | sicro 2009618 | m² | 3.78 | 87.32 | 330.0696
1.3 | concreto fck 30MPa traço 1:2,1:2,5 preparo em betoneira | sinapi 94966 | m³ | 0.17 | 421.02 | 71.5734
1.4 | Formas de pinho para dispositivos de drenagem util. 3x confecc. Instalação e retirada | sicro 3103302 | m² | 1.26 | 63.65 | 80.199
1.5 | Tampa grelha para boca de lobo até 300kN C=90 L=30 | sicro M2623 | unid | 1 | 464.41 | 464.41
1.6 | Armação em aço CA-50 - fornecimento preparo e colocação | sicro 0407819 | kg | 3.43 | 12.1 | 41.503
1.7 | Reaterro com escavadeira | sinapi 93364 | m³ | 2.1 | 9.87 | 20.727
2 | Placa de sinalização R1 - PARE | COMP. 01 | unid |  |  | 623.965
2.1 | Placa de sinalização em chapa de aço num 16 com pintura refletiva | sinapi 34723 | m² | 0.16 | 577.5 | 92.4
2.2 | Parafuso frances metrico zincado, diâmetro 12mm, comprimento 140mm, com porca sextavada e arruela de pressão média | sinapi 4383 | unid | 2 | 15.37 | 30.74
2.3 | Tubo de aço galvanizado com costura, classe média, DN 2.1/2", E=3,65mm, peso 6,51 kg/m (NBR 5580) | sinapi 7701 | m | 3 | 138 | 414
2.4 | Pedreiro | sinapi 4750 | h | 1 | 15.18 | 15.18
2.5 | Argamassa traço 1:3 (cimento/areia) preparo mecânico betoneira 400l AF_08/2019 | sinapi 87298 | m³ | 0.125 | 573.16 | 71.645